## En-tête
| GRF-0179 | 0 | 0
En-tête du PV d'essai / Header of test report
REFERENCE DU PV / REPORT INFORMATION |  |  |  | Légende / Legend:
Référence du PV / Report reference |  |  |  |  | A remplir par le testeur / To be filled by test house
Date d'émission du PV / Date of the report |  |  |  |  | A remplir par la société demandeuse / To be filled by customer company
REFERENCE DE LA DEMANDE / REQUEST INFORMATION
Société cliente / Customer company
N° de la demande / Request ID
N° de la commande / Purchase order ID
Spécification de l'essai / Testing standard
Plan de l'éprouvette / Specimen drawing
Spécification d'usinage / Machining standard
REFERENCE DU FOURNISSEUR / SUPPLIER INFORMATION
Nom du fournisseur / Supplier name
Adresse du fournisseur / Supplier address
REFERENCE DU TESTEUR / TEST HOUSE INFORMATION
Nom du testeur / Test house name
Adresse du testeur / Test house postal address
Laboratoire qualifié SAFRAN? / Laboratory qualified by SAFRAN?
Si oui, N° AQPS / If yes, AQPS ID
Responsable de l'essai / Test reponsible
REFERENCE DE LA MATIERE / MATERIAL INFORMATION
Référence matière / Référence matière
Famille matière / Material family
Matière / Material
Référence article / Part number
TRAITEMENT DE LA MATIERE / MATERIAL TREATMENT INFORMATION
Traitement thermique / Heat treatment
Traitement de surface / Surface treatment
ESSAI / TEST
Type d'essai / Test type | Fatigue contrainte imposée
Suivi de production ? / Periodic cut up ?
INFORMATIONS COMPLEMENTAIRES / ADDITIONAL INFORMATION
Commentaires / Comments
Champ vide 1 / Empty field 1
Champ vide 2 / Empty field 2
Champ vide 3 / Empty field 3
Champ vide 4 / Empty field 4
Champ vide 5 / Empty field 5
Note on D13: Spécification selon laquelle l'essai a été demandé Standard of testing compliancy
Note on D26: Auteur: Approbateur du PV d'essai

## PV essai
PV d'essais de fatigue en contrainte imposée / Stress controlled fatigue tests report
Réf éprouvette / Specimen ID
Réf éprouvette du laboratoire (si différent) / Laboratory specimen ID (if different)
Informations générales / General information
Date de l'essai / Test date
Sérial pièce / Serial number
Spécification matière / Material specification
Lot matière / Batch number
Machine / Machine
Technicien d'essai / Operator
Cellule d'effort / Load cell
Réf. Extensomètre / Extensometer ID
Longueur de base de l'extensomètre / Extensometer initial gauge length
Réf. Thermocouple / Thermocouple ID
Mode de chauffage / Mode of heating
L0 - Longueur utile de l'éprouvette / Specimen gauge length | mm
D0 - Diamètre à l'ambiante / Specimen gauge diameter at RT | mm
Ref. Moyen de mesure du diamètre / Method of diameter measurement
Largeur de l'éprouvette à l'ambiante / Specimen gauge width at RT | mm
Epaisseur de l'éprouvette à l'ambiante / Specimen gauge thickness at RT | mm
Section éprouvette à l'ambiante / Specimen gauge area | mm²
Valeur de Kt /Stress intensity factor
Conditions d'essai / Testing conditions
Température de l'essai / Test temperature | °C
Température du labo / Room temperature | °C
Taux d'humidité du labo / Room humidity | %
σmax imposée / Imposed σmax | MPa
Rapport de contrainte / Stress ratio
σalt contrainte alternée / Alternated stress σalt | MPa
Fréquence en C.I. / Frequency (stress controled) | Hz
Vitesse de mise en charge (force) | N/s
Vitesse de mise en charge (contrainte) | MPa/s
Signal / Waveform
Suivi et résultat de l'essai / Monitoring and test results
Atteinte de σmax / Reaching σmax | Cycles
Fréquence augmentée / Frequency increase | Hz
Nombre de cycle à l'augmentation de fréquence / Number of cycle at frequency increase | Cycle
Cycle d'interruption de l'essai / Final number of cycles | Cycle
Cycle final à rupture (Nf) / Number of cycle at failure (Nf) | Cycle
Position de rupture / Failure location | Système 1 (FR)
Validité de l'essai / Test validity
Motif de non-validité / Non valid reason
Référence de la fiche d'écart / Non validity sheet ID
Valide jusqu'au cycle / Number of cycle range of validity
Critère de conformité client / Conformity criteria
Conformité / Conformity
Observation visuelle des facies de rupture / Optic fracture analysis
Observation amorçage (selon spécification) / Initiation observation (regarding specification)
Incertitudes (basées sur les EMT) / Uncertainty
Contrainte / Stress | MPa
Déformation / Strain | mm/mm
Température / Temperature | °C
Module d'Young / Young modulus | GPa
Pseudo σ / Pseudo σ | MPa
Informations complémentaires / Additional information
Commentaires / Comments
Images / Picture
Champ vide 1 / Empty field 1
Champ vide 2 / Empty field 2
Champ vide 3 / Empty field 3
Champ vide 4 / Empty field 4
Champ vide 5 / Empty field 5
Note on C10: Date de début First day of testing
Note on C15: Matricule ou nom du technicien Operator name or ID
Note on C17: Numéro de série du matériel si tuilisé Device serial number if used
Note on C18: Si utilisé If used
Note on C19: Numéro de série du matériel Device serial number
Note on C21: l0 mesuré par le testeur Length measured by operator
Note on C22: Diamètre mesuré par le Valeur minimum mesurée du diamètre par le testeur Minimal diameter value measured by operator
Note on C27: Renseigner la valeur si différent de 1 Indicate value if different of 1
Note on C31: Température mesurée avant l'essai Tempaerature measured before test
Note on C32: Taux d'humidité mesuré avant l'essai Humidity measured before test
Note on C35: "= (Smax-Smin)/2"
Note on C36: Valeur réelle de la machine d'essai et non la consigne énoncée par la spécification CI : Contrainte imposée (après basculement) Real value while testing. Not specified value. CI: Imposed Stress (before switching)
Note on C45: Dans le cas de non rupture In case of no failure
Note on C47: Zone utile / Gauge length H = 1/3 supérieur de la zone utile / Upper 1/3 of gauge length M = 1/3 centre de la zone utile / Middle 1/3 of gauge length B = 1/3 inféreiur de la zone utile / Downer 1/3 of gauge length AR / IR = rupture dans le rayon / failure in radius TF / AR = rupture tête / failure in thread NR = Non Rupture / no failure
Note on C48: Suivant spécification demandée In compliance with specified standard
Note on C51: A remplir lorsque l'essai est non valide pour indiquer si l'essai est partiellement valide et définir jusqu'à quel cycle. Par défaut, l'essai est invalide dès le 1er cycle. To be filled in case of non valid test in order to indicate if test is partially valid up to a specific number of cycles that need to be defined By default, test is invalid from the first cycle.

## Pièces Jointes
Annexes / Appendices
Référence aux données brutes / Raw data information
Référence de la demande / Request ID | Référence éprouvette / Speciemen ID | Type de données / Data type | Adresse du fichier / File path

## NE PAS SUPPRIMER (hidden)
Liste type de pièces jointes | Position de rupture - Système 1 | Position de rupture - Système 2 | WaveForm | Strain | Stress | Time | Temperature | Length | Strength | Area | Stress rate | Load rate | Weigth | Rate | Temperature rate | Density | Companies
Boucle d'hystérésis / Hysteresis loop | Zone utile | Gauge Lenght | Sinus | mm/mm | Pa | s | °C | mm | kN | mm^2 | MPa/s | kN/min | kg | % | °C/min | kg/m^3 | Safran Aero Boosters
Chauffage / Heating | H | H | Trapèze | % strain | MPa | min | °F | m | lbf | in^2 | ksi/s | lbf/min | g | wt% | °F/min | g/cm^3 | Safran Aircraft Engines
Crêtes de déformation / Strain history | M | M | Triangle |  | GPa | hr | K | cm |  | m^2 |  |  | lb | ppm |  | lb/in^3 | Safran Ceramics
Crêtes force / Strength history | B | B |  |  | ksi |  |  | in | [5 empty] | ppb |  |  | Safran Composites
Crêtes force après basculement / Strength history after switching | AR | IX |  |  | psi |  |  | µm | [8 empty] | Safran Electrical & Power
Crêtes force avant basculement / Strength history before switching | TF | OX |  |  | Msi | [11 empty] | Safran Electronics & Defense
Module de Young à chaud / Young modulus at high temperature | NR | AX | [14 empty] | Safran Helicopter Engines
Module de Young à l'ambiante / Young modulus at RT | IT | IR | [14 empty] | Safran Landing Systems
Autre donnée brute / Other raw data | ET | AR | [14 empty] | Safran Nacelles
Données Post-traitées / Processed data | ST | NR | [14 empty] | Safran Tech
Rapport d'essai / Test report | [16 empty] | Safran Transmission Systems
Image / Picture | [16 empty] | Safran Power Units
Fiche d'écart / Deviation record
Fiche de Lancement Essai (FLE) / Test initiation record